## Worksheet
Alklima B.V.
Van Hennaertweg 29
2952 CA Alblasserdam
NEDERLAND
Code | PLFY-P80 VLMD-E
Product | City Multi VLMD 9,0 kW cassette unit 2-zijdig
Vermogen & prestaties
Naam |  | Waarde | Eenheid
Koelcapaciteit |  | 0.00 - 9.00 kW | kW
Verwarmingscapaciteit |  | 0.00 - 10.00 kW | kW
Elektrische gegevens
Naam |  | Waarde | Eenheid
Voeding, fase & frequentie |  | 230V/1~N+a/50 Hz
Afzekering (traag) |  | 10 A | A
Technische gegevens
Naam |  | Waarde | Eenheid
Type koudemiddel |  | R410a
Luchtdebiet koelen |  | 930.00 - 1320.00 m³/h | m³/h
Luchtdebiet verwarmen |  | 930.00 - 1320.00 m³/h | m³/h
Aantal ventilatiesnelheden |  | 3
Geluidsprestaties
Naam |  | Waarde | Eenheid
Geluidsdrukniveau koelen |  | 34.00 - 40.00 dB(A) | dB(A)
Geluidsdrukniveau verwarmen |  | 34.00 - 40.00 dB(A) | dB(A)
Afmetingen & aansluitingen
Naam |  | Waarde | Eenheid
Koelleiding diameters |  | 3/8" - 5/8"
Uitwendige buisdiameter (vloeistof/zuig) |  | 9.52 - 15.88 mm | mm
Uitwendige buisdiameter condensafvoer |  | 32 mm | mm
Gewicht |  | 44 kg | kg
Afmetingen (HxBxD) |  | 290 × 1446 × 634 mm | mm
Uitvoering & werking
Naam |  | Waarde | Eenheid
Uitvoering |  | Multi-split
Werkingsprincipe |  | Koelen en verwarmen
Model (binnenunit) |  | Overig
Kleur |  | Wit
Inverter gestuurd |  | Nee
VRF-uitvoering |  | Ja
Met luchtzuiveringsfilter |  | Ja
Met geurfilter |  | Nee
Met draadloze afstandsbediening |  | Nee
Met afstandsbediening |  | Nee
Met klokprogramma/timer |  | Nee
Binnenunit met buitenluchtaansluiting |  | Ja
Type expansie |  | Binnen