## Worksheet
Alklima B.V.
Van Hennaertweg 29
2952 CA Alblasserdam
NEDERLAND
Code | PLFY-WL125 VEM-E
Product | City Multi HVRF cassette 4-zijdig 95x95 -14,0/+16,0 kW
Vermogen & prestaties
Naam |  | Waarde | Eenheid
Koelcapaciteit |  | 14 kW | kW
Verwarmingscapaciteit |  | 16 kW | kW
Elektrische gegevens
Naam |  | Waarde | Eenheid
Voeding, fase & frequentie |  | 230V / 1~N+a / 50 Hz
Afzekering apparaat |  | 16 A | A
Voeding/aansluitmogelijkheid |  | Netvoeding
Technische gegevens
Naam |  | Waarde | Eenheid
Type koudemiddel |  | Overig
Aantal ventilatiesnelheden |  | 4
Luchtdebiet koelen |  | 1200.00 - 2100.00 m³/h | m³/h
Luchtdebiet verwarmen |  | 1200.00 - 2100.00 m³/h | m³/h
Geluidsprestaties
Naam |  | Waarde | Eenheid
Geluidsdrukniveau koelen |  | 33.00 - 46.00 dB(A) | dB(A)
Geluidsdrukniveau verwarmen |  | 33.00 - 46.00 dB(A) | dB(A)
Afmetingen & aansluitingen
Naam |  | Waarde | Eenheid
Uitwendige buisdiameter (vloeistof/zuig) |  | 22 - 22 mm | mm
Uitwendige buisdiameter condensafvoer |  | 32 mm | mm
Afmetingen (HxBxD) |  | 298 × 840 × 840 mm | mm
Gewicht |  | 32 kg | kg
Uitvoering & werking
Naam |  | Waarde | Eenheid
Model |  | Multi-split
Compatible met Amazon Alexa |  | Ja
Compatible met Apple HomeKit |  | Nee
Compatible met Google Assistant |  | Nee
Met IFTTT ondersteuning |  | Nee
Werkingsprincipe |  | Koelen en verwarmen
VRF-uitvoering |  | Ja
Model (binnenunit) |  | Cassette (4-zijdig)
Kleur |  | Wit
Inverter gestuurd |  | Nee
Met draadloze afstandsbediening |  | Nee
Met afstandsbediening |  | Nee
Met klokprogramma/timer |  | Nee
Met luchtzuiveringsfilter |  | Ja
Met geurfilter |  | Nee
Inclusief condensafvoerpomp |  | Ja
Binnenunit met buitenluchtaansluiting |  | Ja
Type expansie |  | Binnen