## Worksheet
Alklima B.V.
Van Hennaertweg 29
2952 CA Alblasserdam
NEDERLAND
Code | PSA-RP140 KA
Product | Mr. Slim Standaard 14,0 kW Staand vloerunit
Vermogen & prestaties
Naam |  | Waarde | Eenheid
Koelcapaciteit |  | 0.00 - 16.00 kW | kW
Verwarmingscapaciteit |  | 0.00 - 16.00 kW | kW
Elektrische gegevens
Naam |  | Waarde | Eenheid
Voeding, fase & frequentie |  | 230V/1~N+a/50 Hz
Afzekering (traag) |  | 10 A | A
Technische gegevens
Naam |  | Waarde | Eenheid
Type koudemiddel |  | R410a
Luchtdebiet koelen |  | 1500.00 - 1860.00 m³/h | m³/h
Luchtdebiet verwarmen |  | 1500.00 - 1860.00 m³/h | m³/h
Aantal ventilatiesnelheden |  | 3
Geluidsprestaties
Naam |  | Waarde | Eenheid
Geluidsdrukniveau koelen |  | 45.00 - 51.00 dB(A) | dB(A)
Geluidsdrukniveau verwarmen |  | 45.00 - 51.00 dB(A) | dB(A)
Geluidsvermogenniveau |  | 0.00 - 66.00 dB(A) | dB(A)
Afmetingen & aansluitingen
Naam |  | Waarde | Eenheid
Koelleiding diameters |  | 3/8" - 5/8"
Uitwendige buisdiameter (vloeistof/zuig) |  | 9.52 - 15.88 mm | mm
Uitwendige buisdiameter condensafvoer |  | 20 mm | mm
Afmetingen (HxBxD) |  | 1900 × 600 × 360 mm | mm
Uitvoering & werking
Naam |  | Waarde | Eenheid
Uitvoering |  | Single-split
Werkingsprincipe |  | Koelen en verwarmen
Model (binnenunit) |  | Vloer
Kleur |  | Wit
Inverter gestuurd |  | Nee
VRF-uitvoering |  | Nee
Met luchtzuiveringsfilter |  | Ja
Met geurfilter |  | Nee
Met draadloze afstandsbediening |  | Nee
Met afstandsbediening |  | Ja
Met klokprogramma/timer |  | Ja
Inclusief condensafvoerpomp |  | Nee
Binnenunit met buitenluchtaansluiting |  | Nee
Type expansie |  | Buiten