## Worksheet
Alklima B.V.
Van Hennaertweg 29
2952 CA Alblasserdam
NEDERLAND
Code | PUHZ-P200 YKA
Product | Mr. Slim Inverter buitenunit (R410a)
Vermogen & prestaties
Naam |  | Waarde | Eenheid
Koelcapaciteit |  | 9.00 - 22.40 kW | kW
Verwarmingscapaciteit |  | 9.50 - 25.00 kW | kW
Elektrische gegevens
Naam |  | Waarde | Eenheid
Voeding, fase & frequentie |  | 400V / 3~N+a / 50 Hz
Afzekering apparaat |  | 25 A | A
Technische gegevens
Naam |  | Waarde | Eenheid
Type koudemiddel |  | R410a
Hoeveelheid koudemiddel |  | 6.5 kg | kg
Max. leidinglengte |  | 70 m | m
Max. hoogteverschil |  | 30 m | m
Bedrijfstemperatuur koelen (Dry Bulb) |  | -15.00 - 46.00 °C | °C
Bedrijfstemperatuur verwarmen (Wet Bulb) |  | -20.00 - 21.00 °C | °C
Min. leidinglengte |  | 0 m | m
Geluidsprestaties
Naam |  | Waarde | Eenheid
Geluidsdrukniveau koelen |  | 58 dB(A) | dB(A)
Geluidsdrukniveau verwarmen |  | 60 dB(A) | dB(A)
Geluidsvermogenniveau |  | 77 dB(A) | dB(A)
Afmetingen & aansluitingen
Naam |  | Waarde | Eenheid
Uitwendige buisdiameter (vloeistof/zuig) |  | 9.52 - 28.58 mm | mm
Afmetingen (HxBxD) |  | 1338 × 1050 × 330 mm | mm
Gewicht |  | 127 kg | kg
Koelleiding diameters |  | 3/8" - 1.1/8"
Uitvoering & werking
Naam |  | Waarde | Eenheid
Werkingsprincipe |  | Koelen en verwarmen
Inverter gestuurd |  | Ja
Type expansie |  | Buiten