## Worksheet
Alklima B.V.
Van Hennaertweg 29
2952 CA Alblasserdam
NEDERLAND
Code | PUHZ-SW120 VHA(230V)
Product | Ecodan ATW Inverter buitendeel SW120 VHA
Vermogen & prestaties
Naam |  | Waarde | Eenheid
Verwarmingsvermogen bij 7/35°C volgens EN 14511 |  | 16 kW | kW
COP bij 7/35°C volgens EN 14511 |  | 4.1
Energie-efficiëntieklasse ruimteverwarming |  | A++
Koelvermogen bij 35/18°C volgens EN 14511 |  | 5.80 - 16.00 kW | kW
Koelvermogen bij 35/7°C volgens EN 14511 |  | 4.10 - 12.50 kW | kW
Energie-efficiëntieklasse waterverwarming |  | A
Elektrische gegevens
Naam |  | Waarde | Eenheid
Aansluitspanning |  | 230 V | V
Afzekering (traag) |  | 40 A | A
Soft starter ingebouwd |  | Ja
Begrenzing max. opgenomen elektrisch vermogen |  | 29.5 A | A
Met elektrisch verwarmingselement |  | Nee
Technische gegevens
Naam |  | Waarde | Eenheid
Type koudemiddel |  | R410a
Hoeveelheid koudemiddel |  | 4.6 kg | kg
Max. leidinglengte |  | 75 m | m
Geluidsprestaties
Naam |  | Waarde | Eenheid
Geluidsprestatieniveau buitenunit (volgens EN 12102 bij 0/35 °C) |  | 72 dB(A) | dB(A)
Geluidsdrukniveau buitenunit volgens EN 12102 bij 0/35 °C op 1 m. afstand |  | 54 dB | dB
Afmetingen & aansluitingen
Naam |  | Waarde | Eenheid
Afmetingen buiten-unit (HxBxD) |  | 1350 × 950 × 360 mm | mm
Gewicht buitenunit |  | 118 kg | kg
Uitvoering & werking
Naam |  | Waarde | Eenheid
Model |  | Buitenunit
Geschikt voor bijverwarming CV |  | Ja
Ruimtetemperatuur regeling |  | Nee
Type regeling |  | Extern
Externe regeling nodig |  | Ja
Geschikt voor warm tapwater |  | Ja
Geschikt voor actieve koeling |  | Ja
Geschikt voor zwembadwaterverwarming |  | Nee
Zwembadregeling |  | Nee
Data-overdracht via USB |  | Nee
Data-overdracht via internet |  | Nee
Data-overdracht via busverbinding |  | Nee
Koeling geïntegreerd |  | Ja
Modulerende compressor |  | Ja
Bediening op afstand mogelijk |  | Nee
Overige gegevens
Naam |  | Waarde | Eenheid
Beschermingsgraad (IP) buitenunit |  | IP24