## Worksheet
Alklima B.V.
Van Hennaertweg 29
2952 CA Alblasserdam
NEDERLAND
Code | PUMY-P125 VKM(230V)
Product | City Multi VKM 14,0 kW mini Y-buitenunit (230V)
Vermogen & prestaties
Naam |  | Waarde | Eenheid
Koelcapaciteit totaal |  | 0.00 - 14.00 kW | kW
EER / SEER (koeling) |  | 4.05 / 6.6
Verwarmingscapaciteit totaal |  | 0.00 - 16.00 kW | kW
COP / SCOP (verwarmen) |  | 4.28 / 4.63
Elektrische gegevens
Naam |  | Waarde | Eenheid
Voeding, fase & frequentie |  | 230V/1~N+a/50 Hz
Nominaal opgenomen vermogen (koelen/verwarmen) |  | 0.00 - 3.46 / 0.00 - 3.74 kW | kW
Afzekering apparaat |  | 32 A | A
Technische gegevens
Naam |  | Waarde | Eenheid
PED Categorie |  | art.4.3 of PED I
Type koudemiddel (GWP) |  | R410a (2088)
Koudemiddelinhoud |  | 4.8 kg | kg
Bedrijfstemperatuur koelen (Dry Bulb) |  | -5.00 - 52.00 °C | °C
Bedrijfstemperatuur verwarmen (Wet Bulb) |  | -20.00 - 15.00 °C | °C
Aantal koelcircuits (compressoren) |  | 1
Max. leidinglengte totaal |  | 300 m | m
Geluidsprestaties
Naam |  | Waarde | Eenheid
Geluidsdrukniveau koelen |  | 47.00 - 50.00 dB(A) | dB(A)
Geluidsdrukniveau verwarmen |  | 0.00 - 52.00 dB(A) | dB(A)
Geluidsvermogenniveau |  | 70.00 - 72.00 dB(A) | dB(A)
Afmetingen & aansluitingen
Naam |  | Waarde | Eenheid
Koelleiding diameters |  | 3/8" - 5/8"
Uitwendige buisdiameter (vloeistof/zuig) |  | 9.52 - 15.88 mm | mm
Gewicht |  | 122 kg | kg
Afmetingen (HxBxD) |  | 1338 × 1050 × 330 mm | mm
Uitvoering & werking
Naam |  | Waarde | Eenheid
Compatible met Amazon Alexa |  | Nee
Compatible met Apple HomeKit |  | Nee
Compatible met Google Assistant |  | Nee
Met IFTTT ondersteuning |  | Nee
Werkingsprincipe |  | Koelen en verwarmen
Inverter gestuurd |  | Ja
Type expansie |  | Binnen
Geschikt voor aantal binnenunits |  | 10
VRF-uitvoering (2-pijps) |  | Ja
VRF-uitvoering (3-pijps) |  | Nee