## Worksheet
Alklima B.V.
Van Hennaertweg 29
2952 CA Alblasserdam
NEDERLAND
Code | PZ-70CSD-E
Product | CO2-retourkanaalsensor t.b.v. Lossnay RVX(T)3/RVS-serie
Elektrische gegevens
Naam |  | Waarde | Eenheid
Nom. voedingsspanning bij DC |  | 0.00 - 5.00 V | V
Uitvoering & werking
Naam |  | Waarde | Eenheid
Geschikt voor wandmontage |  | Nee
Compatible met Amazon Alexa |  | Nee
Compatible met Apple HomeKit |  | Nee
Compatible met Google Assistant |  | Nee
Met IFTTT ondersteuning |  | Nee
Met bevestigingsmateriaal |  | Nee
Geschikt voor plafondmontage |  | Nee
Geschikt voor kanaalmontage |  | Ja
Geschikt voor lucht |  | Ja
Geschikt voor vloeistoffen |  | Nee
Geschikt voor gassen |  | Nee
Met behuizing |  | Ja
Met display |  | Nee
Overige gegevens
Naam |  | Waarde | Eenheid
UV-bestendig |  | Nee
Draadloos |  | Nee
Kleur behuizing |  | Zwart
Kabellengte |  | 6 m | m
Type voeding |  | Overig
Buismontage mogelijk |  | Nee
Omgevingstemperatuur |  | 0.00 - 40.00 °C | °C
Ondersteunt protocol voor KNX |  | Nee
Ondersteunt protocol voor Modbus |  | Nee
Foutenregistratie mogelijk |  | Nee
Uitvoering elektrische aansluiting |  | Overig
Dekselbevestiging |  | Opklemmend (snap)
Explosieveilig |  | Nee
Wi-Fi-Compatible |  | Nee
Tolerantie |  | 5 % | %
Toepassingsgebied |  | Kanaal
Trendweergave |  | Nee
Bluetooth |  | Nee
Ondersteunt protocol voor BACnet |  | Nee
NFC (Near Field Communication) |  | Nee
Ondersteunt protocol voor MP (multi point) |  | Nee
Opnemerelement binnen behuizing |  | Nee
Kooldioxide (CO2) meting |  | Ja
Dauwpuntmeting |  | Nee
VOC meting |  | Nee
Temperatuurmeting actief |  | Nee
Temperatuurmeting passief |  | Nee
Enthalpie meting |  | Nee
Fijnstof meting (PM) |  | Nee
CO2 meetbereik |  | 0.00 - 2000.00 ppm | ppm
Absolute luchtvochtigheid meting |  | Nee
LoRa technologie |  | Nee
Max. omgevingsvochtigheid (niet condenserend) |  | 90 % | %
Met ompoolbeveiliging |  | Nee
Aantal meetpunten |  | 1
Offset instelling mogelijk |  | Nee
Potmeter met bedieningsknop |  | Nee
Opnemerelement buiten behuizing |  | Ja
Diameter opnemerelement |  | 30 mm | mm
Gemiddelde temperatuurmeting |  | Nee
Standby drukknop |  | Nee
Hoogte behuizing |  | 75 mm | mm
Breedte behuizing |  | 117 mm | mm
Diepte behuizing |  | 65 mm | mm
Vaste kabel aan opnemer |  | Ja