## Worksheet
Alklima B.V.
Van Hennaertweg 29
2952 CA Alblasserdam
NEDERLAND
Code | QAHV-01-3OB1000 SET
Product | HT CO2 warmtepomp 1x40kW icm 3 oplaadboilers 1000 liter
Vermogen & prestaties
Naam |  | Waarde | Eenheid
Energie-efficiëntieklasse waterverwarming |  | A
Energie-efficiëntieklasse waterverwarming |  | A %KNM_Range_energieklasse_waterverwarming%
Energie-efficiëntie van waterverwarming (Nwh) |  | 103 % | %
Elektrische gegevens
Naam |  | Waarde | Eenheid
Voeding, fase & frequentie |  | 400V / 3~N+a / 50 Hz
Voeding, fase & frequentie (Monoblock) |  | 380.00 - 415.00V / 3 / 50 Hz
Afzekering (traag) |  | 40 A | A
Soft starter ingebouwd |  | Ja
Technische gegevens
Naam |  | Waarde | Eenheid
Type koudemiddel (GWP) |  | R744 (1)
Koudemiddelinhoud |  | 6.5 kg | kg
Hoeveelheid koudemiddel |  | 6.5 kg | kg
Luchthoeveelheid |  | 0.00 - 13200.00 m³/h | m³/h
Luchttemperatuur |  | -25.00 - 43.00 °C | °C
Geluidsprestaties
Naam |  | Waarde | Eenheid
Geluidsniveau (in bedrijf) |  | 56.00 - 58.00 dB(A) | dB(A)
Afmetingen & aansluitingen
Naam |  | Waarde | Eenheid
Afmetingen (HxBxD) |  | 1837 × 1220 × 760 mm | mm
Gewicht |  | 800 kg | kg
Capaciteitsprofiel |  | XXL
Uitvoering & werking
Naam |  | Waarde | Eenheid
Bediening op afstand |  | Ja
Max. verwarmingsaanvoertemperatuur |  | 90 °C | °C
Opstelling apparaat |  | Buitenopstelling
Geschikt voor bijverwarming CV |  | Nee
Ruimtetemperatuur regeling |  | Nee
Externe regeling nodig |  | Nee
Geschikt voor warm tapwater |  | Ja
Warm tapwater regeling geïntegreerd |  | Ja
Geschikt voor actieve koeling |  | Nee
Modulerende compressor |  | Ja
Pomp gegevens
Naam |  | Waarde | Eenheid
Extern beschikbare druk systeempomp bij nom. flow |  | 77 bar | bar
Type pomp (systeempomp) |  | Energiebesparend
Nom. debiet afgiftesysteem |  | 0.56 l/s | l/s