## Worksheet
Alklima B.V.
Van Hennaertweg 29
2952 CA Alblasserdam
NEDERLAND
Code | SUZ-WZ40 VNA
Product | Ecodan Monoblock Eco-Inverter Warmtepomp WZ40 (R290)
Vermogen & prestaties
Naam |  | Waarde | Eenheid
Min. Verwarmingsvermogen bij 7/35°C |  | 1 | kW
Verwarmingsvermogen bij 7/35°C volgens EN 14511 |  | 3.5 | kW
Max. Verwarmingsvermogen bij -7/35°C |  | 5.5 | kW
Max. Verwarmingsvermogen bij -10/35°C |  | 5 | kW
COP bij -10/35°C |  | 2.7
COP bij 7/35°C volgens EN 14511 |  | 5.14
Koelvermogen bij 35/18°C volgens EN 14511 |  | 4 | kW
EER bij 35/18°C |  | 5.04
Elektrische gegevens
Naam |  | Waarde | Eenheid
Voeding, fase & frequentie (Monoblock) |  | 230V / 1 / 50 Hz
Afzekering apparaat |  | 16 | A
Aansluiting voeding |  | Op buitenunit
Technische gegevens
Naam |  | Waarde | Eenheid
Type koudemiddel (GWP) |  | R290 (3)
Koudemiddelinhoud |  | 0.57 | kg
Geluidsprestaties
Naam |  | Waarde | Eenheid
Geluidsdrukniveau volgens EN 12102 bij 0/35°C op 1 m. afstand |  | 49 | dB
Afmetingen & aansluitingen
Naam |  | Waarde | Eenheid
Afmetingen (HxBxD) |  | 715 × 970 × 400 | mm
Gewicht |  | 57.5 | kg
Uitvoering & werking
Naam |  | Waarde | Eenheid
Met geïntegreerd buffervat |  | Nee
Werkingsbereik verwarmen |  | -25 - 24 | °C
Werkingsbereik warm tapwater |  | -25 - 46 | °C
Werkingsbereik koelen |  | 10 - 46 | °C
Opstelling apparaat |  | Buitenopstelling
Geschikt voor warm tapwater |  | Ja
Warm tapwater regeling geïntegreerd |  | Nee
Geschikt voor actieve koeling |  | Ja