## Worksheet
Alklima B.V.
Van Hennaertweg 29
2952 CA Alblasserdam
NEDERLAND
Code | TERUGSLAGKLEP DN25
Product | Terugslagklep DN25
Afmetingen & aansluitingen
Naam |  | Waarde | Eenheid
Hoogte |  | 53 mm | mm
Nom. diameter |  | DN 20
Uitvoering & werking
Naam |  | Waarde | Eenheid
Materiaal behuizing |  | Messing
Model |  | Recht
Overige gegevens
Naam |  | Waarde | Eenheid
Beschermingsklasse volgens IEC 61140 |  | Geen
Oppervlaktebescherming |  | Geen (onbehandeld)
Materiaalkwaliteit |  | Messing ontzinkingsarm
Afdichting |  | Rubber
Standaard |  | DIN
Druktrap klasse |  | PN 25
Druktrap klasse flens |  | Overig
Klepvorm |  | Overig
Met sluitveer |  | Ja
Hoek van terugslagklep |  | 180 ° | °
Geschikt voor cv-water |  | Ja
FM keur |  | Nee
UL-keur |  | Nee
ULC keur |  | Nee
LPCB keur |  | Nee
Aansluitingen |  | Binnendraad cilindrisch BSPP-G (ISO 228-1)
Max. werkdruk bij 20°C |  | 10 bar | bar
Mediumtemperatuur (continu) |  | -20.00 - 100.00 °C | °C
Met contragewicht |  | Nee
Geruisarm |  | Ja