## Worksheet
Alklima B.V.
Van Hennaertweg 29
2952 CA Alblasserdam
NEDERLAND
Code | VL-100 U5
Product | Lossnay WTW-unit wanduitvoering incl. trekkoordschakelaar
Elektrische gegevens
Naam |  | Waarde | Eenheid
Frequentie |  | 50 Hz | Hz
Aantal fasen |  | 1
Afzekering apparaat |  | 16 A | A
Spanning |  | 230 V | V
Technische gegevens
Naam |  | Waarde | Eenheid
Toevoerfilter volgens ISO 16890-1:2016 |  | ISO Coarse
Afvoerfilter volgens ISO 16890-1:2016 |  | ISO Coarse
Type motor |  | AC
Afmetingen & aansluitingen
Naam |  | Waarde | Eenheid
Afmetingen (HxBxD) |  | 265 × 625 × 200 mm | mm
Gewicht |  | 7.5 kg | kg
Uitvoering & werking
Naam |  | Waarde | Eenheid
Geschikt voor vloermontage |  | Nee
Met constante druk regeling |  | Nee
Met constant volume regeling |  | Nee
Geschikt voor plafondmontage |  | Nee
Met digitaal display |  | Nee
Geschikt voor (extra) (RV) vochtsensor |  | Nee
Met interne kooldioxide (CO2) sensor |  | Nee
Geschikt voor (extra) kooldioxide (CO2) sensor |  | Nee
Geschikt voor aansluiting cv-ketel |  | Nee
Geschikt voor draadloze afstandsbediening |  | Nee
Met bedrade bediening |  | Nee
Met bypass |  | Nee
Geschikt voor bedrade bediening |  | Nee
Met verwarmingsbatterij |  | Nee
Met thermische beveiliging |  | Nee
Materiaal behuizing |  | Kunststof
Elektrische aansluiting |  | Aansluitklemmen
Overige gegevens
Naam |  | Waarde | Eenheid
Geschikt voor wandmontage |  | Ja
Met interne (RV) vochtsensor |  | Nee
Met zoneregelaar |  | Nee
Geschikt voor zoneregelaar |  | Nee
Aansluitingen buitenluchtzijdig |  | Steekeind
Links/rechts oriëntatie omkeerbaar |  | Nee
Opgenomen vermogen volgens EN 13141-7 |  | 0.03 kW | kW
Thermisch rendement volgens EN 13141-7 |  | 723 % | %
Met verwarmingselement |  | Nee
Woningaansluiting onderzijde |  | Nee
Woningaansluiting zijkant links |  | Nee
Woningaansluiting zijkant rechts |  | Nee
Woningaansluiting bovenkant |  | Nee
Dakaansluiting zijkant |  | Nee
Dakaansluiting bovenkant |  | Nee