## Worksheet
Alklima B.V.
Van Hennaertweg 29
2952 CA Alblasserdam
NEDERLAND
Code | VL-350 R
Product | Lossnay VL-350 Rechts
Link | Productpagina
Vermogen & prestaties
Naam |  | Waarde | Eenheid
Thermisch rendement bij 70% luchthoeveelheid bij 50 Pa |  | 87 | %
Energie-efficiëntieklasse ventilatie |  | A+ [G - A+]
Elektrische gegevens
Naam |  | Waarde | Eenheid
Voeding, fase & frequentie ventilatie |  | 230V /1~N+a /50
Afzekering apparaat |  | 16 | A
Technische gegevens
Naam |  | Waarde | Eenheid
Type toevoerfilter volgens ISO 16890-1:2016 |  | ISO Coarse 90 | %
Type afvoerfilter volgens ISO 16890-1:2016 |  | ISO Coarse 90 | %
Type motor |  | DC
Geluidsprestaties
Naam |  | Waarde | Eenheid
Geluidsdrukniveau |  | 51 | dB(A)
Afmetingen & aansluitingen
Naam |  | Waarde | Eenheid
Woningaansluiting bovenkant |  | Ja
Dakaansluiting bovenkant |  | Ja
Nom. kanaaldiameter |  | 150 | mm
Afmetingen (HxBxD) |  | 623 × 658 × 432 | mm
Gewicht |  | 32 | kg
Uitvoering & werking
Naam |  | Waarde | Eenheid
Warmteterugwinning via |  | Kruis tegenstroomwisselaar
Materiaal warmtewisselaar |  | Kunststof
Geschikt voor wandmontage |  | Ja
Materiaal behuizing |  | Staal
Met constant volume regeling |  | Ja
Met digitaal display |  | Ja
Geschikt voor (extra) (RV) vochtsensor |  | Ja
Geschikt voor (extra) kooldioxide (CO2) sensor |  | Ja
Met bedrade bediening |  | Ja
Met bypass |  | Ja
Geschikt voor bedrade bediening |  | Ja