## Worksheet
Alklima B.V.
Van Hennaertweg 29
2952 CA Alblasserdam
NEDERLAND
Code | VL-500 L
Product | Lossnay VL-500 Links
Vermogen & prestaties
Naam |  | Waarde | Eenheid
Energie-efficiëntieklasse |  | A+
Elektrische gegevens
Naam |  | Waarde | Eenheid
Frequentie |  | 50 Hz | Hz
Aantal fasen |  | 1
Spanning |  | 230 V | V
Technische gegevens
Naam |  | Waarde | Eenheid
Type motor |  | EC (elektronische commutatie)
Max. luchthoeveelheid bij 200 Pa |  | 500 m³/h | m³/h
Afmetingen & aansluitingen
Naam |  | Waarde | Eenheid
Gewicht |  | 39 kg | kg
Afmetingen (HxBxD) |  | 632 × 725 × 556 mm | mm
Uitvoering & werking
Naam |  | Waarde | Eenheid
Geschikt voor vloermontage |  | Nee
Met constant volume regeling |  | Ja
Geschikt voor plafondmontage |  | Nee
Met digitaal display |  | Ja
Geschikt voor (extra) (RV) vochtsensor |  | Ja
Met interne kooldioxide (CO2) sensor |  | Nee
Geschikt voor (extra) kooldioxide (CO2) sensor |  | Ja
Geschikt voor aansluiting cv-ketel |  | Nee
Geschikt voor draadloze afstandsbediening |  | Ja
Met bedrade bediening |  | Ja
Met bypass |  | Ja
Geschikt voor bedrade bediening |  | Ja
Materiaal behuizing |  | Staal gecoat
Warmteterugwinning via |  | Kruis tegenstroomwisselaar
Elektrische aansluiting |  | Aansluitklemmen
Overige gegevens
Naam |  | Waarde | Eenheid
Geschikt voor wandmontage |  | Ja
Ondersteunt protocol voor Modbus |  | Nee
Links/rechts oriëntatie omkeerbaar |  | Nee
Energie-efficiëntieklasse (1253/2014/EU) |  | A+
Materiaal warmtewisselaar |  | Kunststof