## Worksheet
Alklima B.V.
Van Hennaertweg 29
2952 CA Alblasserdam
NEDERLAND
Code | VL-500 R
Product | Lossnay VL-500 Rechts
Vermogen & prestaties
Naam |  | Waarde | Eenheid
Thermisch rendement bij 70% luchthoeveelheid bij 50 Pa |  | 87 % | %
Energie-efficiëntieklasse ventilatie |  | A+ [G - A+]
Max. luchthoeveelheid bij 100 Pa |  | 545 m³/h | m³/h
Max. luchthoeveelheid bij 150 Pa |  | 520 m³/h | m³/h
Max. luchthoeveelheid bij 200 Pa |  | 500 m³/h | m³/h
Elektrische gegevens
Naam |  | Waarde | Eenheid
Spanning |  | 230 V | V
Aantal fasen |  | 1
Frequentie |  | 50 Hz | Hz
Afzekering apparaat |  | 16 A | A
Technische gegevens
Naam |  | Waarde | Eenheid
Toevoerfilter volgens ISO 16890-1:2016 |  | ISO Coarse
Rendement toevoerfilter volgens ISO 16890-1:2016 |  | 90 % | %
Afvoerfilter volgens ISO 16890-1:2016 |  | ISO Coarse
Rendement afvoerfilter volgens ISO 16890-1:2016 |  | 90 % | %
Type motor |  | DC
Geluidsprestaties
Naam |  | Waarde | Eenheid
Geluidsdrukniveau |  | 50 dB(A) | dB(A)
Afmetingen & aansluitingen
Naam |  | Waarde | Eenheid
Woningaansluiting bovenkant |  | Ja
Dakaansluiting bovenkant |  | Ja
Nom. kanaaldiameter |  | 180 mm | mm
Afmetingen (HxBxD) |  | 632 × 725 × 556 mm | mm
Gewicht |  | 39 kg | kg
Uitvoering & werking
Naam |  | Waarde | Eenheid
Warmteterugwinning via |  | Kruis tegenstroomwisselaar
Materiaal warmtewisselaar |  | Kunststof
Geschikt voor wandmontage |  | Ja
Materiaal behuizing |  | Staal
Elektrische aansluiting |  | Aansluitklemmen
Geschikt voor vloermontage |  | Nee
Met constant volume regeling |  | Ja
Geschikt voor plafondmontage |  | Nee
Met digitaal display |  | Ja
Geschikt voor (extra) (RV) vochtsensor |  | Ja
Met interne kooldioxide (CO2) sensor |  | Nee
Geschikt voor (extra) kooldioxide (CO2) sensor |  | Ja
Geschikt voor aansluiting cv-ketel |  | Nee
Geschikt voor draadloze afstandsbediening |  | Ja
Met bedrade bediening |  | Ja
Met bypass |  | Ja
Geschikt voor bedrade bediening |  | Ja
Overige gegevens
Naam |  | Waarde | Eenheid
Ondersteunt protocol voor Modbus |  | Nee
Type vorstbeveiliging |  | Overig
Links/rechts oriëntatie omkeerbaar |  | Nee
Geschikt voor montage in verlaagde plafonds |  | Nee
Geschikt voor montage op zolder |  | Ja
Kwaliteitsklasse materiaal behuizing |  | Polyethyleen (PE)