## Worksheet
Alklima B.V.
Van Hennaertweg 29
2952 CA Alblasserdam
NEDERLAND
Code | VL-80 EU5
Product | Lossnay WTW-unit wanduitvoering tbv standenschakelaar
Vermogen & prestaties
Naam |  | Waarde | Eenheid
Thermisch rendement bij 70% luchthoeveelheid bij 50 Pa |  | 62 | %
Energie-efficiëntieklasse ventilatie |  | C [G - A+]
Elektrische gegevens
Naam |  | Waarde | Eenheid
Voeding, fase & frequentie ventilatie |  | 230V /1~N+a /50
Afzekering apparaat |  | 16 | A
Technische gegevens
Naam |  | Waarde | Eenheid
Type toevoerfilter volgens ISO 16890-1:2016 |  | ISO Coarse 60 | %
Type afvoerfilter volgens ISO 16890-1:2016 |  | ISO Coarse 60 | %
Type motor |  | AC
Geluidsprestaties
Naam |  | Waarde | Eenheid
Geluidsdrukniveau |  | 37 | dB(A)
Afmetingen & aansluitingen
Naam |  | Waarde | Eenheid
Woningaansluiting bovenkant |  | Nee
Dakaansluiting bovenkant |  | Nee
Nom. kanaaldiameter |  | 75 | mm
Afmetingen (HxBxD) |  | 265 × 620 × 200 | mm
Gewicht |  | 6.7 | kg
Uitvoering & werking
Naam |  | Waarde | Eenheid
Met verwarmingselement |  | Nee
Warmteterugwinning via |  | Kruis tegenstroomwisselaar
Materiaal warmtewisselaar |  | Overig
Geschikt voor wandmontage |  | Ja
Materiaal behuizing |  | Kunststof
Met constante druk regeling |  | Nee
Met constant volume regeling |  | Nee
Met digitaal display |  | Nee
Geschikt voor (extra) (RV) vochtsensor |  | Nee
Geschikt voor (extra) kooldioxide (CO2) sensor |  | Nee
Met bedrade bediening |  | Nee
Met bypass |  | Nee
Geschikt voor bedrade bediening |  | Ja
Met draadloze afstandsbediening |  | Nee
Overige gegevens
Naam |  | Waarde | Eenheid
Bediening via app |  | Nee
Met interne (RV) vochtsensor |  | Nee
Met externe (RV) vochtsensor |  | Nee
Met zoneregelaar |  | Nee
Geschikt voor zoneregelaar |  | Nee
Aansluitingen buitenluchtzijdig |  | Steekeind
Met sensor voor vluchtige organische stoffen (VOC) |  | Nee
Geschikt voor extra VOC-sensor |  | Nee
Opgenomen vermogen bij max. luchthoeveelheid bij 100 Pa |  | 28 | W
Max. luchthoeveelheid volgens 1254/2014/EU |  | 80 | m³/h
Geluidsvermogensniveau volgens 1254/2014/EU |  | 52 | dB(A)
Max. aantal natte zones |  | 0
Woningaansluiting onderzijde |  | Nee
Woningaansluiting zijkant links |  | Nee
Woningaansluiting zijkant rechts |  | Nee
Dakaansluiting zijkant |  | Nee