## Worksheet
Alklima B.V.
Van Hennaertweg 29
2952 CA Alblasserdam
NEDERLAND
Code | WISSELAAR HM1000
Product | Platenwisselaar 1000
Vermogen & prestaties
Naam |  | Waarde | Eenheid
Vermogen |  | 11.2 | kW
Afmetingen & aansluitingen
Naam |  | Waarde | Eenheid
Afmetingen (HxBxD) |  | 526 × 111 × 81 | mm
Hart op hart afstand aansluitingen |  | 50 | mm
Uitvoering & werking
Naam |  | Waarde | Eenheid
Geschikt voor isolatieschaal |  | Ja
Materiaal |  | Roestvaststaal (RVS)
Pomp gegevens
Naam |  | Waarde | Eenheid
Volumestroom secundair |  | 1.92 | m³/h
Max. werkdruk |  | 45 | bar
Overige gegevens
Naam |  | Waarde | Eenheid
Max. aanvoertemperatuur |  | 150 | °C
Aantal platen |  | 20
Aansluiting secundair |  | Buitendraad
Nom. diameter secundair |  | 1" (25)
Aansluiting primair |  | Knel-/soldeereind