## Worksheet
Alklima B.V.
Van Hennaertweg 29
2952 CA Alblasserdam
NEDERLAND
Code | WISSELAAR-QAHV
Product | Platenwisselaar tbv QAHV inclusief isolatie- 4 aansluitingen
Vermogen & prestaties
Naam |  | Waarde | Eenheid
Vermogen |  | 40 kW | kW
Afmetingen & aansluitingen
Naam |  | Waarde | Eenheid
Afmetingen (HxBxD) |  | 790 × 190 × 620 mm | mm
Hart op hart afstand aansluitingen |  | 60 mm | mm
Uitvoering & werking
Naam |  | Waarde | Eenheid
Model |  | Met pakkingen
Materiaal |  | Roestvaststaal (RVS)
Pomp gegevens
Naam |  | Waarde | Eenheid
Volumestroom secundair |  | 1.02 m³/h | m³/h
Max. werkdruk |  | 16 bar | bar
Overige gegevens
Naam |  | Waarde | Eenheid
Max. aanvoertemperatuur |  | 90 °C | °C
Volumestroom primair |  | 1.02 m³/h | m³/h
Nom. diameter primair |  | 1.1/4" (32)
Temperatuur secundair |  | 15.00 - 80.00 °C | °C
Aantal platen |  | 65
Aansluiting secundair |  | Buitendraad
Nom. diameter secundair |  | 1.1/4" (32)
Aansluiting primair |  | Buitendraad